## Аркуш1
Part | Value | Device | Package | Library | comments |  | штук мені | грн
R51 | 100k | R-EU_0207/15 | 0207/15 | rcl | Imrad |  | 20 | 6
100k Кількість | 1 |  |  |  |  | ok
R42 | 0.1 | R-EU_0414/15 | 0414/15 | rcl | Imrad | ok | 10 | 16
0.1 Кількість | 1 |  |  |  |  | ok
X5 | 22-23-2031 | 22-23-2031 | 22-23-2031 | con-molex | Imrad
22-23-2031 Кількість | 1
R11 | 20k | 3RP/1610N | 3RP/1610N | pot | Imrad | ok
20k Кількість | 1 |  |  |  |  | ok
R53 | 50k | 3RP/1610N | 3RP/1610N | pot | Imrad
R54 | 50k | 3RP/1610N | 3RP/1610N | pot | Imrad
50k Кількість | 2 |  |  |  |  | ok
C1 | 0.1 | C-EUC0402 | C0402 | rcl | Imrad
C9 | 0.1 | C-EUC0402 | C0402 | rcl | Imrad
C11 | 0.1 | C-EUC0402 | C0402 | rcl | Imrad
C12 | 0.1 | C-EUC0402 | C0402 | rcl | Imrad
C15 | 0.1 | C-EUC0402 | C0402 | rcl | Imrad
0.1 Кількість | 5
C4 | 0.01 | C-EUC0603 | C0603 | rcl | Imrad
C5 | 0.01 | C-EUC0603 | C0603 | rcl | Imrad
C6 | 0.01 | C-EUC0603 | C0603 | rcl | Imrad
C10 | 0.01 | C-EUC0603 | C0603 | rcl | Imrad
C13 | 0.01 | C-EUC0603 | C0603 | rcl | Imrad
C14 | 0.01 | C-EUC0603 | C0603 | rcl | Imrad
C17 | 0.01 | C-EUC0603 | C0603 | rcl | Imrad
0.01 Кількість | 7
C16 | 1uF | C-EUC0603 | C0603 | rcl | Imrad
1uF Кількість | 1
C2 | 22p | C-EUC0603 | C0603 | rcl | Imrad
C21 | 22p | C-EUC0603 | C0603 | rcl | Imrad
22p Кількість | 2
C6 | 0.1 | C-EUC0603K | C0603K | rcl | Imrad
C7 | 0.1 | C-EUC0603K | C0603K | rcl | Imrad
C15 | 0.1 | C-EUC0603K | C0603K | rcl | Imrad
0.1 Кількість | 3 |  |  |  |  | щл
C9 | 10n | C-EUC0603K | C0603K | rcl | Imrad
10n Кількість | 1
C16 | 10u | C-EUC0603K | C0603K | rcl | Imrad
C17 | 10u | C-EUC0603K | C0603K | rcl | Imrad
10u Кількість | 2
C5 | 1n | C-EUC0603K | C0603K | rcl | Imrad
1n Кількість | 1
C3 | 47p | C-EUC0603K | C0603K | rcl | Imrad
47p Кількість | 1
C13 | 0.1 | C-EU102-043X133 | C102-043X133 | rcl | Imrad
C4 | 0.1 | C-EUC1206 | C1206 | rcl | Imrad
C8 | 0.1 | C-EUC1206 | C1206 | rcl | Imrad
C11 | 0.1 | C-EUC1206 | C1206 | rcl | Imrad
C14 | 0.1 | C-EUC1206 | C1206 | rcl | Imrad
C20 | 0.1 | C-EUC1206 | C1206 | rcl | Imrad
C3 | 0.1 | C-EUC1206 | C1206 | rcl | Imrad
C7 | 0.1 | C-EUC1206 | C1206 | rcl | Imrad
C8 | 0.1 | C-EUC1206 | C1206 | rcl | Imrad
0.1 Кількість | 9
C1 | 10u | C-EUC1210 | C1210 | rcl | PSP
C18 | 10u | C-EUC1210 | C1210 | rcl | PSP
10u Кількість | 2
C19 | 0.1 | C-EU150-054X183 | C150-054X183 | rcl | Imrad | ЩЛ
0.1 Кількість | 1
D9 | HER307 | 15KEXX | CB429-17 | diode | Imrad
HER307 Кількість | 1
Q1 | 8 | Mgz | C-EU050-024X044 | C050-024X044 | Imrad
8 Кількість | 1
T1 | IRFZ44 | MOSFET-N-DPAK | DPAK_TO252 | we-transistor | Imrad
T2 | IRFZ44 | MOSFET-N-DPAK | DPAK_TO252 | we-transistor | Imrad
T3 | IRFZ44 | MOSFET-N-DPAK | DPAK_TO252 | we-transistor | Imrad
IRFZ44 Кількість | 3
L5 | 5.6uH | DR125 | DR125 | inductors | PSP
5.6uH Кількість | 1
C10 | 470u | CPOL-EUE5-10.5 | E5-10,5 | rcl | Imrad
C12 | 470u | CPOL-EUE5-10.5 | E5-10,5 | rcl | Imrad
470u Кількість | 2
C2 | 470uF | CPOL-EUE5-10.5 | E5-10,5 | rcl | Imrad
C25 | 470uF | CPOL-EUE5-10.5 | E5-10,5 | rcl | PSP
470uF Кількість | 2
U2 | TPS54340 | TPS54340SO8 | HSOP | ProjectLibrary | PSP
TPS54340 Кількість | 1
JP1 | JP1E | JP1 | jumper | 1 | Imrad
JP1E Кількість | 1
LED1 | LEDB152 | Q62902-B152 | led | 1 | Imrad
LED2 | LEDB152 | Q62902-B152 | led | 1 | Imrad
LEDB152 Кількість | 2
R9 | 0 | R-EU_M1206 | M1206 | rcl | Imrad
0 Кількість | 1
R12 | 200 | R-EU_M1206 | M1206 | rcl | Imrad
200 Кількість | 1
R3 | 10k | R-EU_M1206 | M1206 | rcl | Imrad
10k Кількість | 1
R13 | 200 | R-EU_R0603 | R0603 | rcl | Imrad
R1 | 200 | R-EU_R0603 | R0603 | rcl | Imrad
R4 | 200 | R-EU_R0603 | R0603 | rcl | Imrad
R5 | 200 | R-EU_R0603 | R0603 | rcl | Imrad
R7 | 200 | R-EU_R0603 | R0603 | rcl | Imrad
R8 | 200 | R-EU_R0603 | R0603 | rcl | Imrad
R10 | 200 | R-EU_R0603 | R0603 | rcl | Imrad
R11 | 200 | R-EU_R0603 | R0603 | rcl | Imrad
R13 | 200 | R-EU_R0603 | R0603 | rcl | Imrad
R14 | 200 | R-EU_R0603 | R0603 | rcl | Imrad
R16 | 200 | R-EU_R0603 | R0603 | rcl | Imrad
R17 | 200 | R-EU_R0603 | R0603 | rcl | Imrad
R18 | 200 | R-EU_R0603 | R0603 | rcl | Imrad
R19 | 200 | R-EU_R0603 | R0603 | rcl | Imrad
R42 | 200 | R-EU_R0603 | R0603 | rcl | Imrad
R43 | 200 | R-EU_R0603 | R0603 | rcl | Imrad
R46 | 200 | R-EU_R0603 | R0603 | rcl | Imrad
R47 | 200 | R-EU_R0603 | R0603 | rcl | Imrad
R48 | 200 | R-EU_R0603 | R0603 | rcl | Imrad
R49 | 200 | R-EU_R0603 | R0603 | rcl | Imrad
R50 | 200 | R-EU_R0603 | R0603 | rcl | Imrad
R51 | 200 | R-EU_R0603 | R0603 | rcl | Imrad
R52 | 200 | R-EU_R0603 | R0603 | rcl | Imrad
R53 | 200 | R-EU_R0603 | R0603 | rcl | Imrad
200 Кількість | 24
R39 | 220 | R-EU_R0603 | R0603 | rcl | Imrad
R43 | 220 | R-EU_R0603 | R0603 | rcl | Imrad
R23 | 220 | R-EU_R0603 | R0603 | rcl | Imrad
220 Кількість | 3
R45 | 330 | R-EU_R0603 | R0603 | rcl | Imrad
330 Кількість | 1
R28 | 470 | R-EU_R0603 | R0603 | rcl | Imrad
R29 | 470 | R-EU_R0603 | R0603 | rcl | Imrad
R40 | 470 | R-EU_R0603 | R0603 | rcl | Imrad
R6 | 470 | R-EU_R0603 | R0603 | rcl | Imrad
470 Кількість | 4
R26 | 1.5k | R-EU_R0603 | R0603 | rcl | Imrad
1.5k Кількість | 1
R3 | 10k | R-EU_R0603 | R0603 | rcl | Imrad
R9 | 10k | R-EU_R0603 | R0603 | rcl | Imrad
R10 | 10k | R-EU_R0603 | R0603 | rcl | Imrad
R30 | 10k | R-EU_R0603 | R0603 | rcl | Imrad
R31 | 10k | R-EU_R0603 | R0603 | rcl | Imrad
R33 | 10k | R-EU_R0603 | R0603 | rcl | Imrad
R35 | 10k | R-EU_R0603 | R0603 | rcl | Imrad
R52 | 10k | R-EU_R0603 | R0603 | rcl | Imrad
R2 | 10k | R-EU_R0603 | R0603 | rcl | Imrad
R25 | 10k | R-EU_R0603 | R0603 | rcl | Imrad
R26 | 10k | R-EU_R0603 | R0603 | rcl | Imrad
R27 | 10k | R-EU_R0603 | R0603 | rcl | Imrad
R28 | 10k | R-EU_R0603 | R0603 | rcl | Imrad
R29 | 10k | R-EU_R0603 | R0603 | rcl | Imrad
R30 | 10k | R-EU_R0603 | R0603 | rcl | Imrad
R37 | 10k | R-EU_R0603 | R0603 | rcl | Imrad
R38 | 10k | R-EU_R0603 | R0603 | rcl | Imrad
R39 | 10k | R-EU_R0603 | R0603 | rcl | Imrad
R40 | 10k | R-EU_R0603 | R0603 | rcl | Imrad
R41 | 10k | R-EU_R0603 | R0603 | rcl | Imrad
10k Кількість | 20
R6 | 1k | R-EU_R0603 | R0603 | rcl | Imrad
R12 | 1k | R-EU_R0603 | R0603 | rcl | Imrad
R16 | 1k | R-EU_R0603 | R0603 | rcl | Imrad
R18 | 1k | R-EU_R0603 | R0603 | rcl | Imrad
R22 | 1k | R-EU_R0603 | R0603 | rcl | Imrad
R27 | 1k | R-EU_R0603 | R0603 | rcl | Imrad
R38 | 1k | R-EU_R0603 | R0603 | rcl | Imrad
R24 | 1k | R-EU_R0603 | R0603 | rcl | Imrad
R31 | 1k | R-EU_R0603 | R0603 | rcl | Imrad
R32 | 1k | R-EU_R0603 | R0603 | rcl | Imrad
R33 | 1k | R-EU_R0603 | R0603 | rcl | Imrad
R34 | 1k | R-EU_R0603 | R0603 | rcl | Imrad
R35 | 1k | R-EU_R0603 | R0603 | rcl | Imrad
R44 | 1k | R-EU_R0603 | R0603 | rcl | Imrad
1k Кількість | 14
R44 | 2.2k | R-EU_R0603 | R0603 | rcl | Imrad
R48 | 2.2k | R-EU_R0603 | R0603 | rcl | Imrad
R55 | 2.2k | R-EU_R0603 | R0603 | rcl | Imrad
2.2k Кількість | 3
R58 | 3.3k | R-EU_R0603 | R0603 | rcl | Imrad
3.3k Кількість | 1
R2 | 47k | R-EU_R0603 | R0603 | rcl | Imrad
R56 | 47k | R-EU_R0603 | R0603 | rcl | Imrad
R57 | 47k | R-EU_R0603 | R0603 | rcl | Imrad
47k Кількість | 3
R15 | 5.1k | R-EU_R0603 | R0603 | rcl | Imrad
R36 | 5.1k | R-EU_R0603 | R0603 | rcl | Imrad
R45 | 5.1k | R-EU_R0603 | R0603 | rcl | Imrad
5.1k Кількість | 3
R8 | x | R-EU_R0603 | R0603 | rcl | Imrad
R46 | x | R-EU_R0603 | R0603 | rcl | Imrad
x Кількість | 2
R34 | 0 | R-EU_R1206 | R1206 | rcl | Imrad
R36 | 0 | R-EU_R1206 | R1206 | rcl | Imrad
R37 | 0 | R-EU_R1206 | R1206 | rcl | Imrad
0 Кількість | 3
R4 | 470 | R-EU_R1206 | R1206 | rcl | Imrad
R5 | 470 | R-EU_R1206 | R1206 | rcl | Imrad
470 Кількість | 2
R19 | 100k | R-EU_R1206 | R1206 | rcl | Imrad
100k Кількість | 1
R14 | 10k | R-EU_R1206 | R1206 | rcl | Imrad
R17 | 10k | R-EU_R1206 | R1206 | rcl | Imrad
10k Кількість | 2
R1 | 150k | R-EU_R1206 | R1206 | rcl | Imrad
150k Кількість | 1
R20 | 1k | R-EU_R1206 | R1206 | rcl | Imrad
R23 | 1k | R-EU_R1206 | R1206 | rcl | Imrad
R24 | 1k | R-EU_R1206 | R1206 | rcl | Imrad
R32 | 1k | R-EU_R1206 | R1206 | rcl | Imrad
R41 | 1k | R-EU_R1206 | R1206 | rcl | Imrad
1k Кількість | 5
R25 | 1M | R-EU_R1206 | R1206 | rcl | Imrad
1M Кількість | 1
R47 | 3.3k | R-EU_R1206 | R1206 | rcl | Imrad
3.3k Кількість | 1
R21 | 5.1k | R-EU_R1206 | R1206 | rcl | Imrad
5.1k Кількість | 1
R7 | R020 | R-EU_R1206 | R1206 | rcl | PSP
R49 | R020 | R-EU_R1206 | R1206 | rcl | PSP
R50 | R020 | R-EU_R1206 | R1206 | rcl | PSP
R020 Кількість | 3
L1 | L-EU0207/5V | 0207/5V | rcl | 1 | PSP
L-EU0207/5V Кількість | 1
D3 | 15v | SUPPRESSOR-SMBJ | SMBJ | diode | PSP
D6 | 15v | SUPPRESSOR-SMBJ | SMBJ | diode | PSP
D7 | 15v | SUPPRESSOR-SMBJ | SMBJ | diode | PSP
15v Кількість | 3
OK1 | SFH6186-2 | SFH6186-2 | SMD4-7 | optocoupler | PSP
OK2 | SFH6186-2 | SFH6186-2 | SMD4-7 | optocoupler | PSP
OK4 | SFH6186-2 | SFH6186-2 | SMD4-7 | optocoupler | PSP
SFH6186-2 Кількість | 3
IC1 | LM358D | LM358D | SO08 | linear | PSP
IC2 | LM358D | LM358D | SO08 | linear | PSP
IC4 | LM358D | LM358D | SO08 | linear | PSP
LM358D Кількість | 3
D4 | 3.6v | DIODESOD-123 | SOD-123 | adafruit | Imrad
3.6v Кількість | 1
D1 | PMEG4050EP | PMEG4050EP | SOD128 | NXP_60_26022015 | PSP
D3 | PMEG4050EP | PMEG4050EP | SOD128 | nxp_60 | PSP
PMEG4050EP Кількість | 2
D2 | 4148 | PMLL41SOD80C | SOD80C | diode | Imrad
4148 Кількість | 1
IC4 | 3.3V | LM1117 | SOT223 | v-reg-2 | Imrad
3.3V Кількість | 1
IC5 | 5V | LM1117 | SOT223 | v-reg-2 | Imrad
5V Кількість | 1
D1 | BAT54S | BAT54S | SOT23 | diode | Imrad
D2 | BAT54S | BAT54S | SOT23 | diode | Imrad
BAT54S Кількість | 2
U4 | TL431 | TL431 | SOT23 | 1my | Imrad
U5 | TL431 | TL431 | SOT23 | 1my | Imrad
TL431 Кількість | 2
U1 | NCS199A | NCS199A | SOT363 | ProjectLibrary | PSP
U3 | NCS199A | NCS199A | SOT363 | ProjectLibrary | PSP
NCS199A Кількість | 2
Q3 | TIP142 | TIP142 | SOT93 | transistor-power | Imrad
TIP142 Кількість | 1
IC1 | STM32F10XCXT6 | STM32F10XCXT6 | TQFP48 | stm32(1) | Radiomag
STM32F10XCXT6 Кількість | 1
Загальна кількість | 181

## Аркуш2
Part | Value | Device | Package | Library | Sheet
BOOT | JP1E | JP1 | jumper | 1
C1 | 0.1 | C-EUC0402 | C0402 | rcl | 1
C2 | 22p | C-EUC0603 | C0603 | rcl | 1
C3 | 0.1 | C-EUC1206 | C1206 | rcl | 1
C4 | 0.01 | C-EUC0603 | C0603 | rcl | 1
C5 | 0.01 | C-EUC0603 | C0603 | rcl | 1
C6 | 0.01 | C-EUC0603 | C0603 | rcl | 1
C7 | 0.1 | C-EUC1206 | C1206 | rcl | 1
C8 | 0.1 | C-EUC1206 | C1206 | rcl | 1
C9 | 0.1 | C-EUC0402 | C0402 | rcl | 1
C10 | 0.01 | C-EUC0603 | C0603 | rcl | 1
C11 | 0.1 | C-EUC0402 | C0402 | rcl | 1
C12 | 0.1 | C-EUC0402 | C0402 | rcl | 1
C13 | 0.01 | C-EUC0603 | C0603 | rcl | 1
C14 | 0.01 | C-EUC0603 | C0603 | rcl | 1
C15 | 0.1 | C-EUC0402 | C0402 | rcl | 1
C16 | 1uF | C-EUC0603 | C0603 | rcl | 1
C17 | 0.01 | C-EUC0603 | C0603 | rcl | 1
C21 | 22p | C-EUC0603 | C0603 | rcl | 1
C25 | 470uF | CPOL-EUE5-10.5 | E5-10,5 | rcl | 1
D1 | BAT54S | BAT54S | SOT23 | diode | 1
D2 | BAT54S | BAT54S | SOT23 | diode | 1
D3 | PMEG4050EP | PMEG4050EP | SOD128 | nxp_60 | 1
D4 | 3.6v | DIODESOD-123 | SOD-123 | adafruit | 1
IC1 | STM32F10XCXT6 | STM32F10XCXT6 | TQFP48 | stm32(1) | 1
IC4 | 3.3V | LM1117 | SOT223 | v-reg-2 | 1
IC5 | 5V | LM1117 | SOT223 | v-reg-2 | 1
Q1 | 8 | Mgz | C-EU050-024X044 | C050-024X044 | rcl | 1
R1 | 200 | R-EU_R0603 | R0603 | rcl | 1
R2 | 10k | R-EU_R0603 | R0603 | rcl | 1
R3 | 10k | R-EU_M1206 | M1206 | rcl | 1
R4 | 200 | R-EU_R0603 | R0603 | rcl | 1
R5 | 200 | R-EU_R0603 | R0603 | rcl | 1
R6 | 470 | R-EU_R0603 | R0603 | rcl | 1
R7 | 200 | R-EU_R0603 | R0603 | rcl | 1
R8 | 200 | R-EU_R0603 | R0603 | rcl | 1
R9 | 0 | R-EU_M1206 | M1206 | rcl | 1
R10 | 200 | R-EU_R0603 | R0603 | rcl | 1
R11 | 200 | R-EU_R0603 | R0603 | rcl | 1
R12 | 200 | R-EU_M1206 | M1206 | rcl | 1
R13 | 200 | R-EU_R0603 | R0603 | rcl | 1
R14 | 200 | R-EU_R0603 | R0603 | rcl | 1
R15 | POTENTIOMETER_PT-10S | PT-10S | rcl | 1
R16 | 200 | R-EU_R0603 | R0603 | rcl | 1
R17 | 200 | R-EU_R0603 | R0603 | rcl | 1
R18 | 200 | R-EU_R0603 | R0603 | rcl | 1
R19 | 200 | R-EU_R0603 | R0603 | rcl | 1
R20 | R-EU_R0603 | R0603 | rcl | 1
R21 | R-EU_R0603 | R0603 | rcl | 1
R22 | R-EU_R0603 | R0603 | rcl | 1
R23 | 220 | R-EU_R0603 | R0603 | rcl | 1
R24 | 1k | R-EU_R0603 | R0603 | rcl | 1
R25 | 10k | R-EU_R0603 | R0603 | rcl | 1
R26 | 10k | R-EU_R0603 | R0603 | rcl | 1
R27 | 10k | R-EU_R0603 | R0603 | rcl | 1
R28 | 10k | R-EU_R0603 | R0603 | rcl | 1
R29 | 10k | R-EU_R0603 | R0603 | rcl | 1
R30 | 10k | R-EU_R0603 | R0603 | rcl | 1
R31 | 1k | R-EU_R0603 | R0603 | rcl | 1
R32 | 1k | R-EU_R0603 | R0603 | rcl | 1
R33 | 1k | R-EU_R0603 | R0603 | rcl | 1
R34 | 1k | R-EU_R0603 | R0603 | rcl | 1
R35 | 1k | R-EU_R0603 | R0603 | rcl | 1
R36 | 5.1k | R-EU_R0603 | R0603 | rcl | 1
R37 | 10k | R-EU_R0603 | R0603 | rcl | 1
R38 | 10k | R-EU_R0603 | R0603 | rcl | 1
R39 | 10k | R-EU_R0603 | R0603 | rcl | 1
R40 | 10k | R-EU_R0603 | R0603 | rcl | 1
R41 | 10k | R-EU_R0603 | R0603 | rcl | 1
R42 | 200 | R-EU_R0603 | R0603 | rcl | 1
R43 | 200 | R-EU_R0603 | R0603 | rcl | 1
R44 | 1k | R-EU_R0603 | R0603 | rcl | 1
R45 | 5.1k | R-EU_R0603 | R0603 | rcl | 1
R46 | 200 | R-EU_R0603 | R0603 | rcl | 1
R47 | 200 | R-EU_R0603 | R0603 | rcl | 1
R48 | 200 | R-EU_R0603 | R0603 | rcl | 1
R49 | 200 | R-EU_R0603 | R0603 | rcl | 1
R50 | 200 | R-EU_R0603 | R0603 | rcl | 1
R51 | 200 | R-EU_R0603 | R0603 | rcl | 1
R52 | 200 | R-EU_R0603 | R0603 | rcl | 1
R53 | 200 | R-EU_R0603 | R0603 | rcl | 1
RESET | JP1E | JP1 | jumper | 1
SV1 | MA04-1 | MA04-1 | con-lstb | 1
SV2 | MA04-1 | MA04-1 | con-lstb | 1
SV3 | MA04-1 | MA04-1 | con-lstb | 1
X1 | 22-23-2081 | 22-23-2081 | 22-23-2081 | con-molex | 1
X2 | 22-23-2081 | 22-23-2081 | 22-23-2081 | con-molex | 1
X3 | 22-23-2081 | 22-23-2081 | 22-23-2081 | con-molex | 1
X4 | W237-02P | W237-132 | con-wago-508 | 1
X5 | 22-23-2051 | 22-23-2051 | 22-23-2051 | con-molex | 1
X6 | 22-23-2021 | 22-23-2021 | 22-23-2021 | con-molex | 1
X7 | 22-23-2031 | 22-23-2031 | 22-23-2031 | con-molex | 1
X8 | 22-23-2031 | 22-23-2031 | 22-23-2031 | con-molex | 1